## 積算内訳
やまぐち情報スーパーネットワーク光ファイバ撤去工事（山口～萩区間）積算内訳書
工程名 | 数量 | 単位 | 単価 | 価格 | 備 考
①材料費合計 |  |  |  | 44880 | ①
②工事費合計 |  |  |  | 20138732 | ②
③直接工事費 |  |  |  | 20183612 | ①＋②
④共通仮設費(率計上分②×歩掛) |  |  |  | 722573
④'共通仮設費(積上げ計上分) |  |  |  | 5232900
交通誘導員（昼間） | 人 | 315 | 14200 | 4473000 | 7人×45日
産業廃棄物処理費 | 式 | 1 | 216000 | 216000
軽トラック | 台 | 2 | 84000 | 168000 | レンタル
車載用簡易トイレ | 台 | 1 | 54500 | 54500 | レンタル
ガス検知器 | 台 | 2 | 112200 | 224400 | レンタル
水中ポンプ(Φ150mm出力7.5kw) | 台 | 2 | 15000 | 30000 | レンタル
発電機（ガソリン3.0KVA） | 台 | 2 | 33000 | 66000 | レンタル
機器損料（芯線対照期） | 台 | 1 | 1000 | 1000
⑤純工事費（③＋④＋④'） | 式 | 1 |  | 26139085
⑥現場管理費（⑤×歩掛） | 式 | 1 |  | 5107577
⑦工事原価（⑤＋⑥） | 式 | 1 |  | 31246662
⑧一般管理費等（⑦×歩掛） | 式 | 1 |  | 4400338 | ※端数調整
⑨工事価格（⑦＋⑧） | 式 | 1 |  | 35647000
⑩消費税（⑨＊10％） |  |  |  | 3564700
⑪工事費（⑨＋⑩） | 式 |  |  | 39211700

## 材料
やまぐち情報スーパーネットワーク光ファイバ撤去工事（山口～萩区間）積算内訳書
工程名 | 品名 | 型番 | 数量 | 単位 | 単価 | 価格 | 備 考
①材料内訳
クロ－ジャ関連 | FMCO-FB用変更材料 | FMCO-FBヘンコウザイリョウ | 2 | 組 | 20400 | 40800
| 雑材料費 |  | 1 | 式 |  | 4080 | 材料費10%
| 材料費合計 |  |  |  |  | 44880 | ①

## 工事費
やまぐち情報スーパーネットワーク光ファイバ撤去工事（山口～萩区間）積算内訳書
工程名 | 規格 | 数量 | 単位 | 単価 | 価格 | 備 考
②工事費内訳
光ケーブル撤去 | 300芯以下（地中管内配線） | 34559 | ｍ | 296 | 10229464
インナーパイプ撤去 | 硬質ビニル電線管（HDPE-36/30） | 24628 | ｍ | 381 | 9383268
クロージャ解体組立（地下） | FMCO-FB解体組立（地下） | 2 | 組 | 35000 | 70000
ガスフラッシュ試験 | FMCO-FBガスフラッシュ試験 | 2 | 箇所 | 4000 | 8000
調査設計費 |  | 12 | 人日 | 22400 | 268800
道路使用許可申請書 |  | 6 | 人日 | 22400 | 134400
完成図書作成 |  | 2 | 人日 | 22400 | 44800
工事費計 |  |  |  |  | 20138732 | ②