## 構築路床のCBR計算
[39 empty] | n | γ(n,0.05)
[39 empty] | 3 | 0.941
[22 empty] | 選択 | [16 empty] | 4 | 0.765
[39 empty] | 5 | 0.642
[22 empty] | ○ | [16 empty] | 6 | 0.56
路 線 名 |  |  | (主)○○線 | [35 empty] | 7 | 0.507
施工箇所 |  |  | ○○市△△地内 | [13 empty] | 改良した層のCBR |  | 20 | [19 empty] | 8 | 0.468
道路台帳 | [16 empty] | 置換土のCBR |  | 12
[22 empty] | 平均 ＣＢＲ | CBRの二乗 | [9 empty] | 棄却判定 | [9 empty] | CBR計算（路床CBR＜3の場合） | [7 empty] | CBR計算（路床CBR＞3の場合）
| Ｎｏ． |  |  |  | 1 | 2 | 3 | 4 | 5 | 6 | 7 | 8 | 区間の CBR | 棄却 判定 | 設計 CBR | 採用 |  | 摘 要 |  |  |  |  | 1 | 2 | 3 | 4 | 5 | 6 | 7 | 8 | 合計 | 数 | Xn | Xn-1 | X2 | X1 | 最大値 | 最小値 | 偏差が最も大きい値 |  |  |  | 1 | 2 | 3 | 4 | 5 | 6 | 7 | 8 | 1 | 2 | 3 | 4 | 5 | 6 | 7 | 8
| 測 点 |  |  |  | 2 | 3 | 4 | 5
測点間距離（m）
| 地点のCBR（CBRm） |  |  |  | 2.4 | 2.3 | 2.7 | 2.2 |  |  |  |  | 2.1 | [8 empty] | 2.4 | 5.76 | 5.29 | 7.29 | 4.84 |  |  |  |  | 23.18 | 4
| 改良・置換する地点 |  |  |  | ○ | ○ | ○ | ○ | [31 empty] | 計算
| 改良後CBR | 改良厚 | 30 | cm | 4.5 | 4.4 | 4.8 | 4.3 |  |  |  |  | 4.2 | ○ | 4 | [6 empty] | 4.5 | 20.25 | 19.36 | 23.04 | 18.49 |  |  |  |  | 81.14 | 4 | 4.8 | 4.5 | 4.4 | 4.3 | 0.6 | 0.2 | 4.8 | 0.6 | ＞ | 0.765 | 4.5 | 4.4 | 4.8 | 4.3 | 0.3 | 0.3 | 0.3 | 0.3 | 5.3 | 5.2 | 5.7 | 5.1 | 0.5 | 0.5 | 0.5 | 0.5
|  |  | 35 |  | 5.1 | 5 | 5.4 | 4.9 |  |  |  |  | 4.8 | ○ | 4 | [6 empty] | 5.1 | 26.01 | 25 | 29.16 | 24.01 |  |  |  |  | 104.18 | 4 | 5.4 | 5.1 | 5 | 4.9 | 0.6 | 0.2 | 5.4 | 0.6 | ＞ | 0.765 | 5.1 | 5 | 5.4 | 4.9 | 0.5 | 0.5 | 0.5 | 0.5 | 6 | 5.9 | 6.3 | 5.7 | 0.8 | 0.8 | 0.8 | 0.8
|  |  | 40 |  | 5.7 | 5.6 | 6.1 | 5.5 |  |  |  |  | 5.4 | ○ | 4 | [6 empty] | 5.725 | 32.49 | 31.36 | 37.21 | 30.25 |  |  |  |  | 131.31 | 4 | 6.1 | 5.7 | 5.6 | 5.5 | 0.66667 | 0.16667 | 6.1 | 0.66667 | ＞ | 0.765 | 5.7 | 5.6 | 6.1 | 5.5 | 0.9 | 0.9 | 0.9 | 0.9 | 6.7 | 6.6 | 7 | 6.4 | 1.2 | 1.2 | 1.2 | 1.2
|  |  | 45 |  | 6.4 | 6.3 | 6.7 | 6.2 |  |  |  |  | 6.1 | ○ | 6 | [6 empty] | 6.4 | 40.96 | 39.69 | 44.89 | 38.44 |  |  |  |  | 163.98 | 4 | 6.7 | 6.4 | 6.3 | 6.2 | 0.6 | 0.2 | 6.7 | 0.6 | ＞ | 0.765 | 6.4 | 6.3 | 6.7 | 6.2 | 1.3 | 1.3 | 1.3 | 1.3 | 7.5 | 7.3 | 7.8 | 7.2 | 1.8 | 1.8 | 1.8 | 1.8
|  |  | 50 |  | 7.2 | 7 | 7.5 | 6.9 |  |  |  |  | 6.8 | ○ | 6 | [6 empty] | 7.15 | 51.84 | 49 | 56.25 | 47.61 |  |  |  |  | 204.7 | 4 | 7.5 | 7.2 | 7 | 6.9 | 0.5 | 0.16667 | 7.5 | 0.5 | ＞ | 0.765 | 7.2 | 7 | 7.5 | 6.9 | 1.9 | 1.9 | 1.9 | 1.9 | 8.3 | 8.2 | 8.6 | 8 | 2.5 | 2.5 | 2.5 | 2.5
|  |  | 55 |  | 8 | 7.8 | 8.3 | 7.7 |  |  |  |  | 7.6 | ○ | 6 |  |  |  |  | 区間のCBRと設計CBRの関係 |  | 7.95 | 64 | 60.84 | 68.89 | 59.29 |  |  |  |  | 253.02 | 4 | 8.3 | 8 | 7.8 | 7.7 | 0.5 | 0.16667 | 8.3 | 0.5 | ＞ | 0.765 | 8 | 7.8 | 8.3 | 7.7 | 2.6 | 2.6 | 2.6 | 2.6 | 9.2 | 9 | 9.5 | 8.9 | 3.3 | 3.3 | 3.3 | 3.3
|  |  | 60 |  | 8.8 | 8.7 | 9.1 | 8.6 |  |  |  |  | 8.5 | ○ | 8 |  |  |  |  | 区間のCBR | 設計CBR | 8.8 | 77.44 | 75.69 | 82.81 | 73.96 |  |  |  |  | 309.9 | 4 | 9.1 | 8.8 | 8.7 | 8.6 | 0.6 | 0.2 | 9.1 | 0.6 | ＞ | 0.765 | 8.8 | 8.7 | 9.1 | 8.6 | 3.4 | 3.4 | 3.4 | 3.4 | 10.1 | 10 | 10.4 | 9.9 | 4.3 | 4.3 | 4.3 | 4.3
|  |  | 65 |  | 9.7 | 9.6 | 10 | 9.5 |  |  |  |  | 9.4 | ○ | 8 |  |  |  |  | ( 2以上 3未満） | (2) | 9.7 | 94.09 | 92.16 | 100 | 90.25 |  |  |  |  | 376.5 | 4 | 10 | 9.7 | 9.6 | 9.5 | 0.6 | 0.2 | 10 | 0.6 | ＞ | 0.765 | 9.7 | 9.6 | 10 | 9.5 | 4.5 | 4.5 | 4.5 | 4.5 | 11.1 | 11 | 11.4 | 10.9 | 5.4 | 5.4 | 5.4 | 5.4
|  |  | 70 |  | 10.7 | 10.6 | 11 | 10.5 |  |  |  |  | 10.4 | ○ | 8 |  |  |  |  | 3以上 4未満 | 3 | 10.7 | 114.49 | 112.36 | 121 | 110.25 |  |  |  |  | 458.1 | 4 | 11 | 10.7 | 10.6 | 10.5 | 0.6 | 0.2 | 11 | 0.6 | ＞ | 0.765 | 10.7 | 10.6 | 11 | 10.5 | 5.7 | 5.7 | 5.7 | 5.7 | 12.1 | 12.1 | 12.4 | 12 | 6.8 | 6.8 | 6.8 | 6.8
|  |  | 75 |  | 11.7 | 11.6 | 12 | 11.6 |  |  |  |  | 11.5 | ○ | 8 |  |  |  |  | 4以上 6未満 | 4 | 11.725 | 136.89 | 134.56 | 144 | 134.56 |  |  |  |  | 550.01 | 4 | 12 | 11.7 | 11.6 | 11.6 | 0.75 | 0 | 12 | 0.75 | ＞ | 0.765 | 11.7 | 11.6 | 12 | 11.6 | 7.1 | 7.1 | 7.1 | 7.1 | 13.3 | 13.2 | 13.5 | 13.1 | 8.4 | 8.4 | 8.4 | 8.4
|  |  | 80 |  | 12.8 | 12.8 | 13 | 12.7 |  |  |  |  | 12.6 | ○ | 12 |  |  |  |  | 6以上 8未満 | 6 | 12.825 | 163.84 | 163.84 | 169 | 161.29 |  |  |  |  | 657.97 | 4 | 13 | 12.8 | 12.8 | 12.7 | 0.66667 | 0.33333 | 13 | 0.66667 | ＞ | 0.765 | 12.8 | 12.8 | 13 | 12.7 | 8.7 | 8.7 | 8.7 | 8.7 | 14.5 | 14.4 | 14.7 | 14.3 | 10.2 | 10.2 | 10.2 | 10.2
|  |  | 85 |  | 14 | 13.9 | 14.2 | 13.9 |  |  |  |  | 13.8 | ○ | 12 | [6 empty] | 14 | 196 | 193.21 | 201.64 | 193.21 |  |  |  |  | 784.06 | 4 | 14.2 | 14 | 13.9 | 13.9 | 0.66667 | 0 | 14.2 | 0.66667 | ＞ | 0.765 | 14 | 13.9 | 14.2 | 13.9 | 10.5 | 10.5 | 10.5 | 10.5 | 15.7 | 15.7 | 15.9 | 15.6 | 12.2 | 12.2 | 12.2 | 12.2
|  |  | 90 |  | 15.2 | 15.2 | 15.4 | 15.1 |  |  |  |  | 15 | ○ | 12 | [6 empty] | 15.225 | 231.04 | 231.04 | 237.16 | 228.01 |  |  |  |  | 927.25 | 4 | 15.4 | 15.2 | 15.2 | 15.1 | 0.66667 | 0.33333 | 15.4 | 0.66667 | ＞ | 0.765 | 15.2 | 15.2 | 15.4 | 15.1 | 12.6 | 12.6 | 12.6 | 12.6 | 17.1 | 17 | 17.2 | 17 | 14.5 | 14.5 | 14.5 | 14.5
|  |  | 95 |  | 16.5 | 16.5 | 16.6 | 16.5 |  |  |  |  | 16.4 | × | 12 | [6 empty] | 16.525 | 272.25 | 272.25 | 275.56 | 272.25 |  |  |  |  | 1092.31 | 4 | 16.6 | 16.5 | 16.5 | 16.5 | 1 | 0 | 16.6 | 1 | ＞ | 0.765 | 16.5 | 16.5 | 16.6 | 16.5 | 15 | 15 | 15 | 15 | 18.5 | 18.4 | 18.5 | 18.4 | 17.1 | 17.1 | 17.1 | 17.1
|  |  | 100 |  | 17.9 | 17.9 | 18 | 17.9 |  |  |  |  | 17.8 | × | 12 | [6 empty] | 17.925 | 320.41 | 320.41 | 324 | 320.41 |  |  |  |  | 1285.23 | 4 | 18 | 17.9 | 17.9 | 17.9 | 1 | 0 | 18 | 1 | ＞ | 0.765 | 17.9 | 17.9 | 18 | 17.9 | 17.6 | 17.6 | 17.6 | 17.6 | 20 | 20 | 20 | 20 | 20 | 20 | 20 | 20
| 置換後CBR | 置換厚 | 50 | cm | 4.2 | 4.1 | 4.5 | 4 |  |  |  |  | 3.9 | ○ | 3 | [6 empty] | 4.2 | 17.64 | 16.81 | 20.25 | 16 |  |  |  |  | 70.7 | 4 | 4.5 | 4.2 | 4.1 | 4 | 0.6 | 0.2 | 4.5 | 0.6 | ＞ | 0.765 | 4.2 | 4.1 | 4.5 | 4 | 0.3 | 0.3 | 0.3 | 0.3
|  |  | 55 |  | 4.6 | 4.5 | 4.9 | 4.4 |  |  |  |  | 4.3 | ○ | 4 | [6 empty] | 4.6 | 21.16 | 20.25 | 24.01 | 19.36 |  |  |  |  | 84.78 | 4 | 4.9 | 4.6 | 4.5 | 4.4 | 0.6 | 0.2 | 4.9 | 0.6 | ＞ | 0.765 | 4.6 | 4.5 | 4.9 | 4.4 | 0.5 | 0.5 | 0.5 | 0.5
|  |  | 60 |  | 5 | 4.9 | 5.3 | 4.8 |  |  |  |  | 4.7 | ○ | 4 | [6 empty] | 5 | 25 | 24.01 | 28.09 | 23.04 |  |  |  |  | 100.14 | 4 | 5.3 | 5 | 4.9 | 4.8 | 0.6 | 0.2 | 5.3 | 0.6 | ＞ | 0.765 | 5 | 4.9 | 5.3 | 4.8 | 0.7 | 0.7 | 0.7 | 0.7
|  |  | 65 |  | 5.5 | 5.4 | 5.7 | 5.3 |  |  |  |  | 5.3 | ○ | 4 | [6 empty] | 5.475 | 30.25 | 29.16 | 32.49 | 28.09 |  |  |  |  | 119.99 | 4 | 5.7 | 5.5 | 5.4 | 5.3 | 0.5 | 0.25 | 5.7 | 0.5 | ＞ | 0.765 | 5.5 | 5.4 | 5.7 | 5.3 | 1 | 1 | 1 | 1
|  |  | 70 |  | 5.9 | 5.8 | 6.2 | 5.7 |  |  |  |  | 5.6 | ○ | 4 | [6 empty] | 5.9 | 34.81 | 33.64 | 38.44 | 32.49 |  |  |  |  | 139.38 | 4 | 6.2 | 5.9 | 5.8 | 5.7 | 0.6 | 0.2 | 6.2 | 0.6 | ＞ | 0.765 | 5.9 | 5.8 | 6.2 | 5.7 | 1.5 | 1.5 | 1.5 | 1.5
|  |  | 75 |  | 6.4 | 6.3 | 6.7 | 6.2 |  |  |  |  | 6.1 | ○ | 6 | [6 empty] | 6.4 | 40.96 | 39.69 | 44.89 | 38.44 |  |  |  |  | 163.98 | 4 | 6.7 | 6.4 | 6.3 | 6.2 | 0.6 | 0.2 | 6.7 | 0.6 | ＞ | 0.765 | 6.4 | 6.3 | 6.7 | 6.2 | 1.9 | 1.9 | 1.9 | 1.9
|  |  | 80 |  | 6.9 | 6.8 | 7.1 | 6.7 |  |  |  |  | 6.7 | ○ | 6 | [6 empty] | 6.875 | 47.61 | 46.24 | 50.41 | 44.89 |  |  |  |  | 189.15 | 4 | 7.1 | 6.9 | 6.8 | 6.7 | 0.5 | 0.25 | 7.1 | 0.5 | ＞ | 0.765 | 6.9 | 6.8 | 7.1 | 6.7 | 2.5 | 2.5 | 2.5 | 2.5
|  |  | 85 |  | 7.4 | 7.4 | 7.7 | 7.3 |  |  |  |  | 7.2 | ○ | 6 | [6 empty] | 7.45 | 54.76 | 54.76 | 59.29 | 53.29 |  |  |  |  | 222.1 | 4 | 7.7 | 7.4 | 7.4 | 7.3 | 0.75 | 0.25 | 7.7 | 0.75 | ＞ | 0.765 | 7.4 | 7.4 | 7.7 | 7.3 | 3.2 | 3.2 | 3.2 | 3.2
|  |  | 90 |  | 8 | 7.9 | 8.2 | 7.9 |  |  |  |  | 7.8 | ○ | 6 | [6 empty] | 8 | 64 | 62.41 | 67.24 | 62.41 |  |  |  |  | 256.06 | 4 | 8.2 | 8 | 7.9 | 7.9 | 0.66667 | 0 | 8.2 | 0.66667 | ＞ | 0.765 | 8 | 7.9 | 8.2 | 7.9 | 4.1 | 4.1 | 4.1 | 4.1
|  |  | 95 |  | 8.6 | 8.5 | 8.8 | 8.5 |  |  |  |  | 8.4 | ○ | 8 | [6 empty] | 8.6 | 73.96 | 72.25 | 77.44 | 72.25 |  |  |  |  | 295.9 | 4 | 8.8 | 8.6 | 8.5 | 8.5 | 0.66667 | 0 | 8.8 | 0.66667 | ＞ | 0.765 | 8.6 | 8.5 | 8.8 | 8.5 | 5 | 5 | 5 | 5
|  |  | 100 |  | 9.2 | 9.2 | 9.3 | 9.1 |  |  |  |  | 9.1 | ○ | 8 | [6 empty] | 9.2 | 84.64 | 84.64 | 86.49 | 82.81 |  |  |  |  | 338.58 | 4 | 9.3 | 9.2 | 9.2 | 9.1 | 0.5 | 0.5 | 9.3 | 0.5 | ＞ | 0.765 | 9.2 | 9.2 | 9.3 | 9.1 | 6.1 | 6.1 | 6.1 | 6.1
注）この計算シートの作成においては充分に注意を払っていますが、その内容について保証するものではありません。
自己責任にてご使用下さい。
Note on EE28: round→rounddown
安定処理・置換を行う地点に○を付けること。 このシートは在来路床が単一層の場合しか計算できません。
この計算シートでは、設計CBR≧3を扱う。
《利用上の注意》 ●着色部を入力してください。 水色部分 はドロップダウンで選択できます。 黄色部分 は自由入力（必須）してください。 緑色部分 は自由入力（必要な場合に入力）してください。 ●選択条件に間違いがある場合は、 エラーメッセージ が出ます。 ●この計算シートでは、連続した区間において同一の層厚で改良・置換する場合の計算を行います。 測点毎に改良・置換厚を換える場合には適用できません。 ●この計算シートの作成においては充分に注意を払っていますが、その内容について保証するものではありません。自己責任にてご使用下さい。 H30.1版
水色部分
黄色部分
エラーメッセージ
緑色部分
採用する安定処理・置換厚は経済性等を考慮して各自判断してください。

## 舗装の設計
路 線 名 |  |  |  | (主)○○線
施工箇所 |  |  |  | ○○市△△地内
道路台帳
○道路設計条件 | [33 empty] | 選択
| 道路の区分 |  |  |  |  | ○ |  | 第 | 4 |  | 種 | 第 | 1 |  | 級 |  |  |  | ○上下線の区分
[8 empty] | 仮設道路・工事用道路 | [11 empty] | ○ |  | あり | [11 empty] | ○
[8 empty] | 歩道の車両乗入れ部 | [13 empty] | なし（１．５車線整備等）
その他
1
１）路面設計
○設計条件の設定
| 設 計 期 間 |  |  |  |  | 10 |  | 年 | [6 empty] | →構造設計の設計期間と同一
| 舗装計画交通量 |  |  |  |  | 3000 |  | （台/日・方向） | [6 empty] | →構造設計の設計期間と同一
必須の性能指標
|  | 塑性変形輪数 |  |  |  | 3000 |  | （回/mm） | [6 empty] | →改質アスファルト混合物を使用
|  | 平たん性 |  |  |  | 2.4 |  | （mm以下）
|  | 浸透水量 |  |  |  | 1000 |  | （ml/15S） | [6 empty] | →透水性・排水性舗装の場合 | [9 empty] | その他の場合の |  |  | 表 層 |  | 等値換 算係数 |  | 基 層 | 等値換 算係数
等値換算係数
○表層・基層材料 | [25 empty] | ↓
| 表 層 |  |  |  |  | ポーラスAs改質H型 | [9 empty] | （ | その他の場合記入 | [7 empty] | ： |  | ） | 密粒度As（20）改質Ⅱ型 |  | 1 |  | 粗粒度As（20）改質Ⅱ型 | 1
| 基 層 |  |  |  |  | 粗粒度As（20）改質Ⅱ型 | [9 empty] | （ | その他の場合記入 | [7 empty] | ： |  | ） | 密粒度As（20） |  | 1 |  | 粗粒度As（20） | 1
[28 empty] | 密粒度As（13） |  | 1 |  | その他
２）構造設計 | [27 empty] | ポーラスAs改質H型 |  | 1
○設計条件 | [27 empty] | 細粒度As |  | 1
| 設 計 期 間 |  |  |  |  | 10 |  | 年 | [19 empty] | その他
| 設計荷重区分 | [6 empty] | 普通道路（一方向３車線以上） | [11 empty] | １車線当たりの割合 | [5 empty] | （％） | [7 empty] | 1
[6 empty] | ○ |  | 普通道路（一方向２車線以下） | [19 empty] | 疲労破壊輪数と舗装計画交通量の関係
[8 empty] | 小型道路 | [19 empty] | ①普通道路（標準荷重49kN）
| 大型車交通量 |  |  |  |  | 6000 |  |  |  |  | （台/日） |  |  |  | 根拠 | ○ |  |  | 道路交通センサス |  |  |  |  | 番号（ |  |  | ） | 交通区分 | 舗装計画交通量 |  | 疲労破壊輪数
| 設 計 期 間 の 平 均 伸 び 率 |  |  |  |  | 1 | [12 empty] | 交通量調査 | [8 empty] | N7 | 3000以上 |  | 35000000
[19 empty] | その他（ |  | 理由を記入 | [5 empty] | ） | N6 | 1000以上3000未満 |  | 7000000
| 舗装計画交通量 | [5 empty] | 6000 |  |  |  | × | 1 |  |  | × | 1 |  | × | 1 |  | ＝ | 3000 |  | （台/日・方向） |  |  |  | N5 | 250以上1000未満 |  | 1000000
[16 empty] | 2 | [11 empty] | N4 | 100以上250未満 |  | 150000
| 疲労破壊輪数 |  |  |  |  | 35000000 | [6 empty] | （回/ |  | 10 |  | 年） | [10 empty] | N3 | 40以上100未満 |  | 30000
| 交通区分 |  |  |  |  | N |  |  |  | 7 | [17 empty] | N2 | 15以上40未満 |  | 7000
| 信 頼 度 |  |  |  |  | ○ |  | 90% | [5 empty] | 75% | [5 empty] | 50% |  |  | 小型道路 |  |  |  |  | N1 | 40未満 |  | 1500 |  |  | 1
| 設 計 C B R |  |  |  |  | 6 | [9 empty] | ≧ 3 以上
○必要等値換算係数 | [6 empty] | N0.16 | [20 empty] | ①小型道路（標準荷重17kN）
|  |  | TA＝ |  | 3.84 |  |  | ＝ |  | 36.1357 | [17 empty] | 交通区分 | 舗装計画交通量 |  | 疲労破壊輪数
[5 empty] | CBR0.3 | [22 empty] | S4 | 3000以上 |  | 11000000
[28 empty] | S3 | 650以上3000未満 |  | 2400000
○舗装断面 | [27 empty] | S2 | 300以上650未満 |  | 1100000
| 材 料 | [8 empty] | 等値換算係数 | [5 empty] | 層厚（cm） |  |  |  |  | 摘 要 | [6 empty] | S1 | 300未満 |  | 660000
| 表 層 |  |  | ポーラスAs改質H型 | [5 empty] | 1 | [5 empty] | 10
| 基 層 |  |  | 粗粒度As（20）改質Ⅱ型 | [5 empty] | 1 | [5 empty] | 10 | [11 empty] | 上層路盤 |  | 等値換 算係数 |  | 下層路盤 | 等値換 算係数
| 上層路盤 |  |  | 粒度調整砕石 | [5 empty] | 0.35 | [5 empty] | 10
| 下層路盤 |  |  | RC-40：修正CBR30以上 | [5 empty] | 0.25 | [5 empty] | 60 | [11 empty] | 瀝青安定処理：加熱混合 |  | 0.8 |  | C-40：修正CBR30以上 | 0.25
| 等値換算厚（cm） | [14 empty] | 38.5 | [11 empty] | 瀝青安定処理：常温混合 |  | 0.55 |  | C-４0：修正CBR20以上30未満 | 0.2
| 合計厚さ（cm） | [14 empty] | 90 | [11 empty] | セメント・瀝青安定処理 |  | 0.65 |  | C-30：修正CBR30以上 | 0.25
[28 empty] | 石灰安定処理 |  | 0.45 |  | C-30：修正CBR20以上30未満 | 0.2
| 注）この計算シートの作成においては充分に注意を払っていますが、その内容について保証する | [26 empty] | 粒度調整砕石 |  | 0.35 |  | RC-40：修正CBR30以上 | 0.25
| ものではありません。自己責任にてご使用下さい。 | [26 empty] | 粒度調整鉄鋼スラグ |  | 0.35 |  | RC-４0：修正CBR20以上30未満 | 0.2
[28 empty] | 水硬性粒度調整鉄鋼スラグ |  | 0.55 |  | RC-30：修正CBR30以上 | 0.25
[32 empty] | RC-30：修正CBR20以上30未満 | 0.2
[32 empty] | セメント安定処理 | 0.25
[32 empty] | 石灰安定処理 | 0.25
《利用上の注意》 ●着色部を入力してください。 水色部分 はドロップダウンで選択できます。 黄色部分 は自由入力（必須）してください。 緑色部分 は自由入力（必要な場合に入力）してください。 ●選択条件に間違いがある場合は、 エラーメッセージ が出ます。 ●この計算シートの作成においては充分に注意を払っていますが、その内容について保証するものではありません。自己責任にてご使用下さい。 H20.9.17版
水色部分
黄色部分
エラーメッセージ
緑色部分