## 表紙
設計調書 ： ④ 砂防施設詳細設計

## 1）流域図
砂防設計調書 （ ／ ）
業 務 名
河 川 名 | 級 | 水系 | 幹川名 | 渓流名
施工位置
発注者名
受注者名
照査技術者
管理技術者
作成年月日 | 平成 年 月 日
１）流域図
流域図

## 2)計画量
砂防設計調書 （ ／ ）
２） | 計画土砂量、計画流木量
1）計画諸元
河川名 |  | 級水系名 | 級 |  | 幹川名 |  |  | 渓流名
計画基準点 |  | 郡・市 町・村 地先 川 km
流域面積 |  | (km2) |  | 渓床勾配 |  | tanθ＝1/ θ＝
流路延長 |  | (km) |  | 平均渓床幅 |  | (m) | 平均堆積深 |  | (m)
計画24h雨量 |  | (mm) |  | 流出係数 |  |  | 最大洪水流量 |  | (m3/s)
2）計画土砂量（流砂調整ダム）
計画流出土砂量 |  | (m3) |  | 計画生産土砂量 |  | (m3) | 計画許容流砂量 |  | (m3)
計画超過土砂量 |  | (m3) |  | 計画生産抑制土砂量 |  | (m3) | 計画流出抑制土砂量 |  | (m3)
計画流出調整土砂量 |  | (m3) |  | 土砂整備率 |  | (%)
3）計画土砂量（土石流ダム）
移動可能土砂量 |  | (m3) |  | 運搬可能土砂量 |  | (m3) | 計画流出土砂量 |  | (m3)
計画流下許容量 |  | (m3) |  | 計画捕捉量 |  | (m3) | 貯砂量 |  | (m3)
計画抑制量 |  | (m3) |  | 計画堆積量 |  | (m3) | 土砂整備率 |  | (%)
4）計画流木量
計画流木量 |  | (m3) |  | 流木発生抑制量 |  | (m3) | 流木捕捉量 |  | (m3)
流木整備率 |  | (%)
5）計画堆砂形状（縦断図等）

## 3)砂防ダム
砂防設計調書 （ ／ ）
３）砂防ダム
1）計画諸元
河川名 |  | 級水系名 |  | 級 |  |  |  |  | 幹川名 |  |  |  |  | 渓流名
施工地 |  | 郡・市 町・村
堤長 |  | (m) |  |  | ダム高 |  |  |  |  | (m) |  |  | 最大礫径D95 |  | (m)
2）本体工（本ダム）
水通し | 幅 |  |  | (m) |  |  |  | 高さ |  |  |  | (m) |  | 設計流量 |  | (m3/sec)
| 設計水深 |  |  | (m) |  |  |  | 余裕高 |  |  |  | (m) |  | 袖小口勾配
| ｽﾘｯﾄ間隔 |  |  | (m) |  |  |  | ｽﾘｯﾄ深さ |  |  |  | (m)
天端幅 |  | (m) |  |  | 表法勾配(非越流部) |  |  |  |  | （ ） |  |  | 裏法勾配(非越流部) |  | （ ）
基礎構造 | 根入れ深さ |  |  | (m) |  |  |  | ｶｯﾄｵﾌ深さ |  |  |  | (m) |  | ｶｯﾄｵﾌ部底幅 |  | (m)
| ダム底幅 |  |  | (m)
基礎処理工法
3）袖（本ダム）
天端の勾配 |  |  |  |  | 天端の幅 |  |  |  |  | (m) |  |  | 嵌入深 |  | (m)
嵌入部地山勾配 |  |  |  |  | 段切り勾配 | [7 empty] | 袖折れ部折角
4）本体工（副ダム）
本、副ダム間の長さ |  |  | (m) |  |  | 天端の高さ |  |  |  |  | (m)
水通し | 幅 |  |  | (m) |  |  |  | 高さ |  |  |  | (m) |  | 設計流量 |  | (m3/sec)
| 設計水深 |  |  | (m) |  |  |  | 余裕高 |  |  |  | (m) |  | 袖小口勾配
天端幅 |  | (m) |  |  | 表法勾配 | [7 empty] | 裏法勾配
基礎構造 | 根入れ深さ |  |  | (m) |  |  |  | ｶｯﾄｵﾌ深さ |  |  |  | (m) |  | ｶｯﾄｵﾌ部底幅 |  | (m)
| ダム底幅 |  |  | (m)
基礎処理工法
5）袖（副ダム）
天端の勾配 |  |  |  |  | 天端の幅 |  |  |  |  | (m) |  |  | 嵌入深 |  | (m)
嵌入部地山勾配 |  |  |  |  | 段切り勾配 | [7 empty] | 袖折れ部折角
6）水叩き
長さ |  | (m) |  |  | 厚さ |  |  |  |  | (m) |  |  | 幅(上流側) |  | (m)
幅(下流側) |  | (m) |  |  | 河幅の絞り込み
7）垂直壁
水通し | 天端高 |  |  | (m) |  |  |  | 幅 |  |  |  | (m) |  | 高さ |  | (m)
袖小口勾配
天端幅 |  | (m) |  |  | 表法勾配 | [7 empty] | 裏法勾配
根入れ深さ |  | (m) |  |  | 袖勾配 | [7 empty] | 袖嵌入深 |  | (m)
8）側壁護岸
護岸タイプ |  |  |  |  | 天端幅 |  |  |  |  | (m) |  |  | 表法勾配
裏法勾配
9)その他
取り付け護岸の絞り込み | [6 empty] | 護床工長さ |  |  |  |  | (m)
水抜き暗渠本数 |  | (本) |  |  | 間詰め工法
1O)図面 平面図、縦断図、標準断面図、構造図等を添付すること。

## 4)鋼製ダム
砂防設計調書 （ ／ ）
４）鋼製砂防ダム
1）計画諸元
河川名 |  | 級水系名 |  | 級 |  |  |  |  | 幹川名 |  |  |  |  | 渓流名
施工地 |  | 郡・市 町・村
堤長 |  | (m) |  |  | ダム高 |  |  |  |  | (m) |  |  | 最大磯径D95 |  | (m)
2）本体工（本ダム）
型式 | [9 empty] | 使用材料
水通し | 幅 |  |  | (m) |  |  |  | 高さ |  |  |  | (m) |  | 設計流量 |  | (m3/sec)
| 設計水深 |  |  | (m) |  |  |  | 余裕高 |  |  |  | (m) |  | 袖小口勾配
| ｽﾘｯﾄ間隔 |  |  | (m) |  |  |  | ｽﾘｯﾄ深さ |  |  |  | (m) |  | 天端保護工
天端幅 |  | (m) |  |  | 表法勾配(非越流部) |  |  |  |  | （ ） |  |  | 裏法勾配(非越流部) |  | （ ）
基礎構造 | 根入れ深さ |  |  | (m) |  |  |  | ｶｯﾄｵﾌ深さ |  |  |  | (m) |  | ｶｯﾄ杉部底幅 |  | (m)
| ダム底幅 |  |  | (m) |  |  |  | 基礎処理工法
3）袖（本ダム）
型式 | [9 empty] | 使用材料
天端の勾配 |  |  |  |  | 天端の幅 |  |  |  |  | (m) |  |  | 嵌入深 |  | (m)
嵌入部地山勾配 |  |  |  |  | 段切り勾配 | [7 empty] | 袖折れ部折角
4）本体工（副ダム）
本、副ダム間の長さ |  |  | (m) |  |  | 天端の高さ |  |  |  |  | (m)
水通し | 幅 |  |  | (m) |  |  |  | 高さ |  |  |  | (m) |  | 設計流量 |  | (m3/sec)
| 設計水深 |  |  | (m) |  |  |  | 余裕高 |  |  |  | (m) |  | 袖小口勾配
天端幅 |  | (m) |  |  | 表法勾配 | [7 empty] | 裏法勾配
基礎構造 | 根入れ深さ |  |  | (m) |  |  |  | ｶｯﾄｵﾌ深さ |  |  |  | (m) |  | ｶｯﾄｵﾌ部底幅 |  | (m)
| ダム底幅 |  |  | (m) |  |  |  | 基礎処理工法
5）袖（副ダム）
天端の勾配 |  |  |  |  | 天端の幅 |  |  |  |  | (m) |  |  | 嵌入深 |  | (m)
嵌入部地山勾配 |  |  |  |  | 段切り勾配 | [7 empty] | 袖折れ部折角
6）水叩き
長さ |  | (m) |  |  | 厚さ |  |  |  |  | (m) |  |  | 幅(上流側) |  | (m)
幅(下流側) |  | (m) |  |  | 河幅の絞り込み
7）垂直壁
水通し | 天端高 |  |  | (m) |  |  |  | 幅 |  |  |  | (m) |  | 高さ |  | (m)
袖小口勾配
天端幅 |  | (m) |  |  | 表法勾配 | [7 empty] | 裏法勾配
根入れ深さ |  | (m) |  |  | 袖勾配 | [7 empty] | 袖嵌入深 |  | (m)
8）側壁護岸
護岸タイプ |  |  |  |  | 天端幅 | [7 empty] | 表法勾配
裏法勾配
9)その他
取り付け護岸の絞り込み | [6 empty] | 護床工長さ |  |  |  |  | (m)
水抜き暗渠本数 |  | (本) |  |  | 間詰め工法
1O)図面 平面図、縦断図、標準断面図、構造図等を添付すること。

## 5)流木捕捉工
砂防設計調書 （ ／ ）
５）流木捕捉工
1）計画諸元
河川名 | 級水系名 | 級 |  | 幹川名 |  |  | 渓流名
施工地 | 郡・市 町・村
構造形式 |  |  |  |  | 使用材料
高さ | (m) |  | 設置幅 |  | (m) | ｽﾘｯﾄ間隔 |  | (m)
最大磯径D95 | (m)
2）平面図、縦断図、標準断面図、構造図等

## 6)床固工
砂防設計調書 （ ／ ）
６）床固工
1）計画諸元
河川名 |  | 級水系名 | 級 |  |  |  | 幹川名 |  |  |  | 渓流名
施工地 |  | 郡・市 町・村
堤長 |  | (m) |  | 床固め高さ |  |  |  | (m) |  | 最大磯径D95 |  | (m)
2）本堤
水通し | 幅 |  | (m) |  |  | 高さ |  |  | (m) |  | 設計流量 |  | (m3/sec)
| 設計水深 |  | (m) |  |  | 余裕高 |  |  | (m) |  | 袖小口勾配
天端幅 |  | (m) |  | 表法勾配 | [5 empty] | 裏法勾配
基礎構造 | 根入れ深さ |  | (m) |  |  | ｶｯﾄｵﾌ深さ |  |  | (m) |  | ｶｯﾄｵﾌ部底幅 |  | (m)
| ダム底幅 |  | (m)
基礎処理工法
3）本堤袖
天端の勾配 |  |  |  | 天端の幅 |  |  |  | (m) |  | 嵌入深 |  | (m)
嵌入部地山勾配 |  |  |  | 段切り勾配 | [5 empty] | 袖折れ部折角
6）水叩き
長さ |  | (m) |  | 厚さ |  |  |  | (m) |  | 幅(上流側) |  | (m)
幅(下流側) |  | (m) |  | 河幅の絞り込み
7）垂直壁
水通し | 天端高 |  | (m) |  |  | 幅 |  |  | (m) |  | 高さ |  | (m)
袖小口勾配
天端幅 |  | (m) |  | 表法勾配 | [5 empty] | 裏法勾配
根入れ深さ |  | (m) |  | 袖勾配 | [5 empty] | 袖嵌入深 |  | (m)
8）側壁護岸
護岸タイプ |  |  |  | 天端幅 |  |  |  | (m) |  | 表法勾配
裏法勾配
1O)その他
取り付け護岸の絞り込み |  |  |  |  | 護床工長さ |  |  |  | (m)
水抜き暗渠本数 |  | (本) |  | 間詰め工法
11）平面図、縦断図、標準断面図、構造図等

## 7)護岸工
砂防設計調書 （ ／ ）
７）護岸工
1）計画諸元
河川名 | 級水系名 | 級 |  | 幹川名 |  |  | 渓流名
施工地 | 郡・市 町・村
流域面積(A) | (km2) |  | 計画洪水流量 |  | (m3/h) | 流出係数
計画河床勾配 | tanθ＝1/ |  | 計画水深 |  | (m) | 余裕高 |  | (m)
川幅 | (m) |  | 計画延長 |  | (m) | 設計(代表)流速 |  | (m/s)
2）諸元
護岸工 | 型式(左右) |  |  |  | 使用材料(左右)
| のり勾配(左右) |  |  |  | 根入れ深(左右) | (m)
根固工 | 型式 |  |  |  | 使用材料
| 設置長 |  | (m)
3）平面図、縦断図、標準断面図、構造図等

## 8)緑の砂防ゾーン
砂防設計調書 （ ／ ）
８）緑の砂防ゾーン
1）計画諸元
河川名 | 級水系名 | 級 |  | 幹川名 |  |  | 渓流名
施工地 | 郡・市 町・村
計画高水位 | (m) |  | 計画堆積高さ |  | (m) | 余裕高 |  | (m)
計画水深 | (m) |  | 樹木間隔 |  | (m)
導入樹種 |  |  |  |  | 補助施設等
2）常水路
計画流量 | (m3/s) |  | 確率規模 |  |  | 計画河床勾配 |  | tanθ＝1/
構造形式 |  |  |  |  | 使用材料
高さ | (m) |  | 幅 |  | (m) | 延長 |  | (m)
3）導流堤
構造形式 |  |  |  |  | 使用材料
高さ | (m) |  | 延長 |  | (m)
4）平面図、縦断図、標準断面図、構造図等

## 9)魚道・取水工（補・工）
砂防設計調書 （ ／ ）
９）魚道、取水工（補償工事）
1）魚道
構造形式
諸元等
平面図、縦断図、標準断面図、構造図等
2）取水工（補償工事）
取水口諸元
堤外水路 | 取水流量 | (m3/s) | 幅(m)×高さ(m) | (m)× (m)
諸元等
平面図、縦断図、標準断面図、構造図等

## 10)橋梁（補・工）
砂防設計調書 （ ／ ）
１０）橋梁（補償工事）
1）計画諸元
橋梁名 |  | 路線名
道路規格 |  | 幅員構成 |  | 設計活荷重
桁下高 | (m) | 適用示方書
2）諸元
橋長 | (m)
構造形式 | 上部工 |  | 下部工
基礎工
その他諸元
3）平面図、縦断図、標準断面図、構造図等

## 11)道路（補・工）
砂防設計調書 （ ／ ）
１１）道路（補償工事）
1）計画諸元
路線名 |  |  | 道路規格
幅員構成
2）諸元
幾何構造 | 最小曲線半径 | (m) | 最急縦断勾配 | (%)
| 最大片勾配 | (%)
土工 | 切土土量 | (m3) | 盛土土量 | (m3)
| 切土法勾配 |  | 盛土法勾配
| 切土法面工 |  | 盛土法面工
舗装 | 交通区分 |  | 設計CBR
舗装構成
| 排水工断面 |  |  | 使用材料
3）平面図、縦断図、標準断面図等

## 12)本堤・袖
砂防設計調書 （ ／ ）
１２）本堤、袖設計諸元 | [10 empty] | 注）設計断面図、荷重図等を添付すること。
構造条件 | コンクリート単位体積重量 |  |  | (kN/m3) |  |  |  |  | 礫単位体積重量 | [6 empty] | (kN/m3)
| ダム下流法勾配 | [7 empty] | 土石流単位体積重量 | [6 empty] | (kN/m3)
| ダム上流法勾配 | [7 empty] | 天端幅 | [6 empty] | (m)
| ダム高 |  |  | (m) |  |  |  |  | 堆砂敷土圧係数
| 泥水の単位体積重量 |  |  | (kN/m3) |  |  |  |  | 土石流中の砂礫の泥水中単位体積重量 | [6 empty] | (kN/m3)
| 土石流水深 |  |  | (m)
| 堆砂地内の砂礫の泥水中単位体積重量 |  |  | (kN/m3)
本体
設計荷重 |  |  | 平常時 |  |  |  |  | 土石流時 | [5 empty] | 洪水時
|  |  | 垂直力 | 水平力 |  | ﾓｰﾒﾝﾄ |  | 垂直力 |  |  | 水平力 |  | ﾓｰﾒﾝﾄ | 垂直力 |  |  | 水平力 |  | ﾓｰﾒﾝﾄ
|  |  | (kN) | (kN) |  | (kN・m) |  | (kN) |  |  | (kN) |  | (kN・m) | (kN) |  |  | (kN) |  | (kN・m)
堤体の自重
静水圧
堆砂圧
揚圧力
地震時慣性力
地震時動水圧
土石流流体力
合計
安定条件の検討 |  |  | 平常時 |  |  |  |  | 土石流時 | [5 empty] | 洪水時
|  |  | 設計値 |  | 許容値 |  |  | 設計値 |  |  |  | 許容値 |  | 設計値 |  |  |  | 許容値
|  | 転倒 | (m) |  | (m) |  |  | (m) |  |  |  | (m) |  | (m) |  |  |  | (m)
滑動安全率
|  | ダム堤体及び基礎地盤の破壊 | (kN/m2) |  | (kN/m2) |  |  | (kN/m2) |  |  |  | (kN/m2) |  | (kN/m2) |  |  |  | (kN/m2)
パイピングの検討 クリープ比 |  |  | 設計値 |  | 許容値
袖
設計荷重 |  |  | 垂直力 |  | 水平力 |  |  | モーメント
| 袖の自重 |  | (kN) |  | (kN) |  |  | (kN・m)
| 礫の衝撃力 |  | (kN) |  | (kN) |  |  | (kN・m)
| 土石流流体力 |  | (kN) |  | (kN) |  |  | (kN・m)
| 合計 |  | (kN) |  | (kN) |  |  | (kN・m)
安定条件の検討 |  |  |  |  | 設計値 |  |  | 許容値
滑勣安全率
|  |  | 転倒・破壊 |  | (m) |  |  | (m)
応力度の検討 |  |  | 最大曲げモーメント |  |  |  | (kN・m) |  |  |  |  | 最大せん断力 |  |  | (kN)
[14 empty] | 設計値 |  |  |  | 許容値
|  |  | ｺﾝｸﾘｰﾄ強度 |  |  | (N/mm2) |  |  |  | ｺﾝｸﾘｰﾄせん断応力度 |  |  |  | (N/mm2) |  |  |  | (N/mm2)
|  |  | 鉄筋材質 | [6 empty] | 鉄筋付着応力度 |  |  |  | (N/mm2) |  |  |  | (N/mm2)

## 13)ダブルウォール
砂防設計調書 （ ／ ）
１３）鋼製ダム(ダブルウォール)設計諸元 | [9 empty] | 注）設計断面図、荷重図等を添付すること。
構造条件 | 中詰材料の単位体積重量 |  | (kN/m3) |  |  |  |  | 礫単位体積重量 | [7 empty] | (kN/m3)
| ダム下流法勾配 | [6 empty] | 土石流単位体積重量 | [7 empty] | (kN/m3)
| ダム上流法勾配 | [6 empty] | 天端幅 | [7 empty] | (m)
| ダム高 |  | (m) |  |  |  |  | 堆砂敷土圧係数
| 泥水の単位体積重量 |  | (kN/m3) |  |  |  |  | 土石流中の砂礫の泥水中単位体積重量 | [7 empty] | (kN/m3)
| 土石流水深 |  | (m)
| 堆砂地内の砂煙の泥水中単位体積重量 |  | (kN/m3)
本体
設計荷重 |  | 設計荷重Ｉ |  |  |  | 設計荷重Ⅱ |  |  |  |  | 設計荷重Ⅲ | [5 empty] | 土石流時
|  | 垂直力 | 水平力 |  | ﾓｰﾒﾝﾄ | 垂直力 | 水平力 |  | ﾓｰﾒﾝﾄ |  | 垂直力 |  | 水平力 |  | ﾓｰﾒﾝﾄ |  | 垂直力 | 水平力 |  | ﾓｰﾒﾝﾄ
|  | (kN) | (kN) |  | (kN・m) | (kN) | (kN) |  | (kN・m) |  | (kN) |  | (kN) |  | (kN・m) |  | (kN) | (kN) |  | (kN・m)
堤体の自重
常時静水圧
洪水時静水圧
浮力または揚圧力
堆砂圧
地震時慣性力
地震時動水圧
土石流流体力
合計
安定条件の検討 |  | 設計荷重Ｉ |  |  |  | 設計荷重Ⅱ |  |  |  |  | 設計荷重Ⅲ | [5 empty] | 土石流時
|  | 設計値 |  | 許容値 |  | 設計値 |  | 許容値 |  |  | 設計値 |  |  | 許容値 |  |  | 設計値 |  | 許容値
| 転倒 | (m) |  | (m) |  | (m) |  | (m) |  |  | (m) |  |  | (m) |  |  | (m) |  | (m)
滑動安全率
| ダム堤体及び基礎地盤の破壊 | (kN/m2) |  | (kN/m2) |  | (kN/m2) |  | (kN/m2) |  |  | (kN/m2) |  |  | (kN/m2) |  |  | (kN/m2) |  | (kN/m2)
中詰めせん断変形安全率
パイピングの検討 クリープ比 |  | 設計値 |  |  | 許容値
部材の検討 | 注)必要に応じ欄を追加すること。 | 設置位置 |  |  | 使用材料 |  |  |  | 長期(N/mm2) | [6 empty] | 短期(N/mm2)
[9 empty] | 設計値 |  |  | 許容値 |  |  |  | 設計値 |  |  | 許容値
タイ材の引張り応力度検討
腹起材の曲げ応力度検討
ブロック連結材の曲げ応力度検討
上流壁面材のせん断応力度検討

## 14)鋼製流木止め（Ａ型1）
砂防設計調書 （ ／ ）
１４）鋼製流木止め(Ａ型)設計諸元(1/2) | [10 empty] | 注）設計断面図、荷重図等を添付すること。
構 造 条 件 | コンクリート単位体積重量 |  |  |  | (kN/m3) |  |  |  |  | 礫単位体積重量 | [5 empty] | (kN/m3)
| 鋼材重量 |  |  |  | (kN/m3) |  |  |  |  | 土石流単位体積重量 | [5 empty] | (kN/m3)
| ダム下流法勾配 | [8 empty] | 天端幅 | [5 empty] | (m)
| ダム上流法勾配 | [8 empty] | 堆砂敷土圧係数
| ダム高 |  |  |  | (m) |  |  |  |  | 堆砂地内の砂礫の泥水中単位体積重量 | [5 empty] | (kN/m3)
| 泥水の単位体積重量 |  |  |  | (kN/m3)
| 土石流水深 |  |  |  | (m) |  |  |  |  | 土石流中の砂礫の泥水中単位体積重量 | [5 empty] | (kN/m3)
本体
設 計 荷 重 |  |  |  | 土石流時 |  |  |  |  | 洪水時 | [5 empty] | 満砂時
|  |  |  | 垂直力 | 水平力 |  | ﾓｰﾒﾝﾄ |  | 垂直力 |  | 水平力 |  | ﾓｰﾒﾝﾄ |  | 垂直力 |  | 水平力 | ﾓｰﾒﾝﾄ
|  |  |  | (kN) | (kN) |  | (kN・m) |  | (kN) |  | (kN) |  | (kN・m) |  | (kN) |  | (kN) | (kN・m)
堤体の自重
静水圧
堆砂圧
土石流流体力
合計
安定条件の検討 |  | 荷重ｹｰｽ |  | 土石流時 |  |  |  |  | 洪水時 | [5 empty] | パイピングの 検討 クリープ比 |  | 設計値 | 許容値
|  |  |  | 設計値 |  | 許容値 |  |  | 設計値 |  |  | 許容値
|  | 転倒 |  | (m) |  | (m) |  |  | (m) |  |  | (m)
滑動安全率
|  | 地盤反力 |  | (kN/m2) |  | (kN/m2) |  |  | (kN/m2) |  |  | (kN/m2)
構 造 計 算 | 使用材料 |  |  | 材質 |  |  |  |  | 使用材料 | [5 empty] | 設計基準強度
| 鋼管 | [7 empty] | 充填コンクリート | [5 empty] | (N/mm2)
土石流時部材計算
| 上流側メインフレーム |  | 圧縮応力度 |  |  |  |  | 設計値 | (N/mm2) |  |  |  |  | 許容値 |  | (N/mm2)
|  |  | 引張応力度 |  |  |  |  | 設計値 | (N/mm2) |  |  |  |  | 許容値 |  | (N/mm2)
|  |  | 曲げ圧縮(引張)応力度 |  |  |  |  | 設計値 | (N/mm2) |  |  |  |  | 許容値 |  | (N/mm2)
照査式
| 下流側メインフレーム |  | 圧縮応力度 |  |  |  |  | 設計値 | (N/mm2) |  |  |  |  | 許容値 |  | (N/mm2)
|  |  | 引張応力度 |  |  |  |  | 設計値 | (N/mm2) |  |  |  |  | 許容値 |  | (N/mm2)
|  |  | 曲げ圧縮(引張)応力度 |  |  |  |  | 設計値 | (N/mm2) |  |  |  |  | 許容値 |  | (N/mm2)
照査式
| ストラット |  | 圧縮応力度 |  |  |  |  | 設計値 | (N/mm2) |  |  |  |  | 許容値 |  | (N/mm2)
|  |  | 引張応力度 |  |  |  |  | 設計値 | (N/mm2) |  |  |  |  | 許容値 |  | (N/mm2)
|  |  | 曲げ圧縮(引張)応力度 |  |  |  |  | 設計値 | (N/mm2) |  |  |  |  | 許容値 |  | (N/mm2)
照査式

## 14)鋼製流木止め（Ａ型2）
砂防設計調書 （ ／ ）
１４）鋼製流木止め(Ａ型)設計諸元(2/2)
構 造 計 算 | 洪水時部材計算
| 上流側メインフレーム | 圧縮応力度 |  | 設計値 | (N/mm2) |  | 許容値 | (N/mm2)
|  | 引張応力度 |  | 設計値 | (N/mm2) |  | 許容値 | (N/mm2)
|  | 曲げ圧縮(引張)応力度 |  | 設計値 | (N/mm2) |  | 許容値 | (N/mm2)
照査式
| 下流側メインフレーム | 圧縮応力度 |  | 設計値 | (N/mm2) |  | 許容値 | (N/mm2)
|  | 引張応力度 |  | 設計値 | (N/mm2) |  | 許容値 | (N/mm2)
|  | 曲げ圧縮(引張)応力度 |  | 設計値 | (N/mm2) |  | 許容値 | (N/mm2)
照査式
| ストラット | 圧縮応力度 |  | 設計値 | (N/mm2) |  | 許容値 | (N/mm2)
|  | 引張応力度 |  | 設計値 | (N/mm2) |  | 許容値 | (N/mm2)
|  | 曲げ圧縮(引張)応力度 |  | 設計値 | (N/mm2) |  | 許容値 | (N/mm2)
照査式
満砂時部材計算
| 上流側メインフレーム | 圧縮応力度 |  | 設計値 | (N/mm2) |  | 許容値 | (N/mm2)
|  | 引張応力度 |  | 設計値 | (N/mm2) |  | 許容値 | (N/mm2)
|  | 曲げ圧縮(引張)応力度 |  | 設計値 | (N/mm2) |  | 許容値 | (N/mm2)
照査式
| 下流側メインフレーム | 圧縮応力度 |  | 設計値 | (N/mm2) |  | 許容値 | (N/mm2)
|  | 引張応力度 |  | 設計値 | (N/mm2) |  | 許容値 | (N/mm2)
|  | 曲げ圧縮(引張)応力度 |  | 設計値 | (N/mm2) |  | 許容値 | (N/mm2)
照査式
| ストラット | 圧縮応力度 |  | 設計値 | (N/mm2) |  | 許容値 | (N/mm2)
|  | 引張応力度 |  | 設計値 | (N/mm2) |  | 許容値 | (N/mm2)
|  | 曲げ圧縮(引張)応力度 |  | 設計値 | (N/mm2) |  | 許容値 | (N/mm2)
照査式
流木、礫の衝突に対する塑性設計
| 流木の運動エネルギー |  | (kN・m) |  |  | スリットの吸収エネルギー |  | (kN・m)
| 礫の運動エネルギー |  | (kN・m)

## 15)鋼製流木止め（B型）
砂防設計調書 （ ／ ）
１５）鋼製流木止め(Ｂ型)設計諸元 | [11 empty] | 注）設計断面図、荷重図等を添付すること。
構 造 条 件 | コンクリート単位体積重量 |  |  | (kN/m3) | [5 empty] | 礫単位体積重量 | [6 empty] | (kN/m3)
| 鋼材重量 |  |  | (kN/m3) | [5 empty] | 土石流単位体積重量 | [6 empty] | (kN/m3)
| ダム下流法勾配 | [8 empty] | 天端幅 | [6 empty] | (m)
| ダム上流法勾配 | [8 empty] | 堆砂敷土圧係数
| ダム高 |  |  | (m) | [5 empty] | 堆砂地内の砂礫の泥水中単位体積重量 | [6 empty] | (kN/m3)
| 泥水の単位体積重量 |  |  | (kN/m3)
| 土石流水深 |  |  | (m) | [5 empty] | 土石流中の砂礫の泥水中単位体積重量 | [6 empty] | (kN/m3)
本体
設計荷重 |  |  | 土石流時 | [5 empty] | 洪水時 | [6 empty] | 満砂時
|  |  | 垂直力 |  | 水平力 |  | ﾓｰﾒﾝﾄ |  | 垂直力 |  |  | 水平力 |  | ﾓｰﾒﾝﾄ |  | 垂直力 |  |  | 水平力 |  | ﾓｰﾒﾝﾄ
|  |  | (kN) |  | (kN) |  | (kN・m) |  | (kN) |  |  | (kN) |  | (kN・m) |  | (kN) |  |  | (kN) |  | (kN・m)
堤体の自重
静水圧
堆砂圧
土石流流体力
合計
安定条件の検討 |  | 荷重ｹｰｽ | 土石流時 | [5 empty] | 洪水時 | [6 empty] | パイピングの検討 クリープ比 |  |  | 設計値 |  | 許容値
|  |  | 設計値 |  |  | 許容値 |  |  | 設計値 |  |  |  | 許容値
|  | 転倒 | (m) |  |  | (m) |  |  | (m) |  |  |  | (m)
滑動安全率
|  | 地盤反力 | (kN/m2) |  |  | (kN/m2) |  |  | (kN/m2) |  |  |  | (kN/m2)
構 造 計 算 | 使用材料 |  | 材質 | [5 empty] | 使用材料 | [6 empty] | 設計基準強度
| 鋼管 | [7 empty] | 充填コンクリート | [6 empty] | (N/mm2)
部材計算
|  |  | 土石流時 | [5 empty] | 洪水時 | [6 empty] | 満砂時
|  |  | 合成応力度 |  |  | せん断応力度 |  |  | 合成応力度 |  |  |  | せん断応力度 |  |  | 合成応力度 |  |  |  | せん断応力度
| 節 点(部 材) |  | 設計値 | 許容値 |  | 設計値 |  | 許容値 | 設計値 |  | 許容値 |  | 設計値 |  | 許容値 | 設計値 |  | 許容値 |  | 設計値 |  | 許容値
流木、礫の衝突に対する塑性設計
| 流木の運動エネルギー |  |  | (kN・m) |  |  |  |  | スリットの吸収エネルギー | [8 empty] | (kN・m)
| 礫の運動エネルギー |  |  | (kN・m)

## 16)鋼製流木止め（格子型）
砂防設計調書 （ ／ ）
１６）鋼製流木止め(格子型)設計諸元 | [11 empty] | 注）設計断面図、荷重図等を添付すること。
構造条件 | コンクリート単位体積重量 |  |  | (kN/m3) | [5 empty] | 礫単位体積重量 | [6 empty] | (kN/m3)
| 鋼材重量 |  |  | (kN/m3) | [5 empty] | 土石流単位体積重量 | [6 empty] | (kN/m3)
| ダム下流法勾配 | [8 empty] | 天端幅 | [6 empty] | (m)
| ダム上流法勾配 | [8 empty] | 堆砂敷土圧係数
| ダム高 |  |  | (m) | [5 empty] | 堆砂地内の砂礫の泥水中単位体積重量 | [6 empty] | (kN/m3)
| 泥水の単位体積重量 |  |  | (kN/m3)
| 土石流水深 |  |  | (m) | [5 empty] | 土石流中の砂礫の泥水中単位体積重量 | [6 empty] | (kN/m3)
本体
設計荷重 |  |  | 土石流時 | [5 empty] | 洪水時 | [6 empty] | 満砂時
|  |  | 垂直力 |  | 水平力 |  | ﾓｰﾒﾝﾄ |  | 垂直力 |  |  | 水平力 |  | ﾓｰﾒﾝﾄ |  | 垂直力 |  |  | 水平力 |  | ﾓｰﾒﾝﾄ
|  |  | (kN) |  | (kN) |  | (kN・m) |  | (kN) |  |  | (kN) |  | (kN・m) |  | (kN) |  |  | (kN) |  | (kN・m)
堤体の自重
静水圧
堆砂圧
土石流流体力
合計
安定条件の検討 |  | 荷重ｹｰｽ | 土石流時 | [5 empty] | 洪水時 | [6 empty] | パイピングの検討 クリープ比 |  |  | 設計値 |  | 許容値
|  |  | 設計値 |  |  | 許容値 |  |  | 設計値 |  |  |  | 許容値
|  | 転倒 | (m) |  |  | (m) |  |  | (m) |  |  |  | (m)
滑動安全率
|  | 地盤反力 | (kN/m2) |  |  | (kN/m2) |  |  | (kN/m2) |  |  |  | (kN/m2)
構 造 計 算 | 使用材料 |  | 材質 | [5 empty] | 使用材料 | [6 empty] | 設計基準強度
| 鋼管 | [7 empty] | 充填コンクリート | [6 empty] | (N/mm2)
部材計算
|  |  | 土石流時 | [5 empty] | 洪水時 | [6 empty] | 満砂時
|  |  | 合成応力度 |  |  | せん断応力度 |  |  | 合成応力度 |  |  |  | せん断応力度 |  |  | 合成応力度 |  |  |  | せん断応力度
| 節 点(部 材) |  | 設計値 | 許容値 |  | 設計値 |  | 許容値 | 設計値 |  | 許容値 |  | 設計値 |  | 許容値 | 設計値 |  | 許容値 |  | 設計値 |  | 許容値
流木、礫の衝突に対する塑性設計
| 流木の運動エネルギー |  |  | (kN・m) |  |  |  |  | スリットの吸収エネルギー | [8 empty] | (kN・m)
| 礫の運動エネルギー |  |  | (kN・m)