## 表紙
設計調書 ： ⑥ 地すべり機構調査

## 調書（集水井）
集水井設計調書（鋼構造）
１．設計条件
内 径 （m）
材 質
高 さ （m）
地表面からの深さ （m）
板 厚 （mm）
補強リング規格 | H- × × ×
補強リング設置深さ （m）
補強リング設置間隔 （m）
土の単位重量 （KN/m3）
粘 着 力 （KN/m2）
内部摩擦角 （度）
２．断面計算結果
１）補強リングなし
最大土圧 （KN/m2） |  | Pmax＝
許容座屈荷重 （KN/m2） |  | Pa＝
最大軸圧縮力 （KN/m） |  | N＝
座屈時の最大曲げモーメント（KN・m） |  | Mmax＝
最大圧縮応力度 （N/mm2） |  | σc＝
許容応力度 （N/mm2） |  | σca＝
２）補強リングあり
最大土圧 （KN/m2） |  | Pmax＝
許容座屈荷重 （KN/m2） |  | Pa＝
最大軸圧縮力 （KN/m） |  | N＝
座屈時の最大曲げモーメント（KN・m） |  | Mmax＝
プレートの最大圧縮応力度 （N/mm2） |  | σc1＝
プレートの許容応力度 （N/mm2） |  | σca1＝
補強リングの最大圧縮応力度（N/mm2） |  | σc2＝
補強リングの許容応力度 （N/mm2） |  | σca2＝

## 調書(杭工１)
杭工（せん断杭）設計調書（１）
抑 止 力 図
地下水位を明示すること
土質データ
安定解析結果
|  | 番 号 | 飽和重量 (KN/m3) | 湿潤重量 (KN/m3) | 内部摩擦角 (度) | 粘着力 (KN/m2)
必要安全率 | Fst＝
最大抑止力 （KN/m）
安全率 | Fs＝
抵抗モーメント（KN・m） | MR＝
起動モーメント（KN・m） | MO＝

## 調書(杭工２)
杭工（せん断杭）設計調書（２）
圧縮－引張部および受動破壊検討図

## 調書(杭工３)
杭工（せん断杭）設計調書（３）
杭背面（谷側）移動層の有効抵抗力図

## 調書(杭工４)
杭工（せん断杭）設計調書（４）
１．設計条件
必要抑止力 （KN/m） | Pr＝
すべり面勾配 （度） | θ＝
杭材質
杭径 （mm）
杭の許容せん断応力度（N/mm2） | τa＝
２．応力計算結果
単位幅あたりの杭に作用するせん断力（KN/m） |  | S＝
杭断面積 （cm2） |  | A＝
杭１本あたりの許容せん断力 （KN） |  | Sp＝
Sp/S （m）
杭中心間距離 （m） |  | D＝
杭全長 （m） |  | L＝
杭根人長さ （m） |  | Lb＝

## 調書(アンカー１)
アンカーエ設計調書（１）
１）設計条件
必要抑止力 （KN/m）
すべり面勾配 （度）
アンカー水平間隔 （m）
アンカー施工段数 （段）
アンカー傾角 （度）
すべり面との角度 （度）
ア ン カ ー 抑 止 機 能
すべり面の内部摩擦角 （度）
ア ン カ ー 種 別
ア ン カ ー 規 格
鋼材１本当りの極限荷重 （KN/本）
鋼材１本当りの降伏荷重 （KN/本）
アンカー体径 （cm）
周辺摩擦抵抗 （N/mm2）
テンドン見かけの周長 （cm）
許容付着応力度 （N/mm2）
２）計算結果
| 設計アンカーカ （KN/本） | Td＝
| 許容引張り力 （KN/本） | Tas＝
設計アンカーカ／許容引張り力
| 鋼材本数 （本） | np＝
| アンカ一体と地盤の周辺摩擦抵抗よ り求める長さ （m） | La＝
| 引張り鋼材とグラウトとの付着応力 度より求める長さ （m） | Lsa＝
| チンドン定着長 （m） | L＝

## 調書(アンカー２)
アンカー工設計調書（２）
抑 止 力 図
地下水位を明示すること
土質データ
安定解析結果
|  | 番 号 | 飽和重量 (KN/m3) | 湿潤重量 (KN/m3) | 内部摩擦角 (度) | 粘着力 (KN/m2)
必要安全率 | Fst＝
最大抑止力 （KN/m）
安全率 | Fs＝
抵抗モーメント（KN・m） | MR＝
起動モーメント（KN・m） | MO＝

## 調書(アンカー３)
アンカー工設計調書（３）
（場所打ち法枠工、吹付け法枠工）
１）設計条件
| 設計アンカーカ （KN/本） |  |  | コンクリートの設計基準強度 （N/mm2） |  | σck＝
| 縦枠スパン数 |  |  | コンクリートの許容圧縮応力度 （N/mm2） |  | σca＝
| 縦枠スパン長 （m） |  |  | コンクリートの許容せん断応力度 （N/mm2） |  | τca＝
| 縦枠張出長上・下 （m） |  |  | コンクリートの許容押抜せん断応力度（N/mm2） |  | τpa＝
| 横枠スパン数 |  |  | コンクリートの許容付着応力度 （N/mm2） |  | τoa＝
| 横枠スパン長 （m） |  |  | 鉄筋の許容引張応力度 （N/mm2） |  | σsa1＝
| 横枠張出し長上・下 （m） |  |  | プレートの許容曲げ応力度 （N/mm2） |  | σsa2＝
断面 枠高×枠幅 （cm）
有効高 （cm）
使用鉄筋径 （D mm）
使用鉄筋本数 (上下各本)
スターラップ鉄筋径（D mm）
スターラップ間隔 （cm）
プレートの幅 （mm）
アンカー箱抜き径 （mm）
３）応力計算結果
|  | 設 計 値 | 許容値 |  |  | 設 計 値 | 許容値
| 縦枠最大曲げモーメント （KN・m） | Mymax＝ | ＊ |  | 支圧応力度 （N/mm2） | σb＝ | ＊
| 縦枠最大せん断力 （KN） | Symax＝ | ＊ |  | 許容支圧応力度 （N/mm2） | σba＝ | ＊
| 横枠最大曲げモーメント （KN・m） | Mxmax＝ | ＊ |  | 押し抜きせん断応力度 （N/mm2） | τp＝
| 横枠最大せん断力 （KN） | Sxmax＝ | ＊ |  | プレート最大曲げモーメント(KN・m) | Mmax＝ | ＊
| 鉄筋量 （cm2） | AS1＝ | ＊ |  | プレート厚さ （mm） |  | ＊
| 必要鉄筋量 （cm2） | AS＝ | ＊ |  | 必要プレート厚さ （mm） |  | ＊
| 鉄筋の引張応力度 （N/mm2） | σs＝
| コンクリートの圧縮応力度 （N/mm2） | σc＝
| コンクリートのせん断応力度(N/mm2) | τc＝
| コンクリートの付着応力度 （N/mm2） | σo＝
| スターラップ鉄筋量 （cm2） | Ｓsa1＝ | ＊
| スターラップ必要鉄筋量 （cm2） | Ｓsa＝ | ＊

## 調書(アンカー４)
アンカー工設計調書（４）
（平板ブロック）
１）設計条件
| 設計アンカーカ （KN/本） |  |  | コンクリートの設計基準強度 （N/mm2） |  | σck＝
| 縦長 (m) |  |  | コンクリートの許容圧縮応力度 （N/mm2） |  | σca＝
| 横幅 (m) |  |  | コンクリートの許容せん断応力度 （N/mm2） |  | τca＝
| 部材高 （cm） |  |  | コンクリートの許容押抜せん断応力度（N/mm2） |  | τpa＝
| 有効高 （cm） |  |  | コンクリートの許容付着応力度 （N/mm2） |  | τoa＝
| 使用鉄筋径 （D mm） |  |  | 鉄筋の許容引張応力度 （N/mm2） |  | σsa1＝
| 使用鉄筋本数 (上下各本) |  |  | プレートの許容曲げ応力度 （N/mm2） |  | σsa2＝
スターラップ鉄筋径（D mm）
スターラップ間隔 （cm）
プレートの幅 （mm）
アンカー箱抜き径 （mm）
３）応力計算結果
|  | 設 計 値 | 許容値 |  |  | 設 計 値 | 許容値
| 縦枠最大曲げモーメント （KN・m） | Mymax＝ | ＊ |  | 支圧応力度 （N/mm2） | σb＝ | ＊
| 縦枠最大せん断力 （KN） | Symax＝ | ＊ |  | 許容支圧応力度 （N/mm2） | σba＝ | ＊
| 横枠最大曲げモーメント （KN・m） | Mxmax＝ | ＊ |  | 押し抜きせん断応力度 （N/mm2） | τp＝
| 横枠最大せん断力 （KN） | Sxmax＝ | ＊ |  | プレート最大曲げモーメント(KN・m) | Mmax＝ | ＊
| 鉄筋量 （cm2） | AS1＝ | ＊ |  | プレート厚さ （mm） |  | ＊
| 必要鉄筋量 （cm2） | AS＝ | ＊ |  | 必要プレート厚さ （mm） |  | ＊
| 鉄筋の引張応力度 （N/mm2） | σs＝
| コンクリートの圧縮応力度 （N/mm2） | σc＝
| コンクリートのせん断応力度(N/mm2) | τc＝
| コンクリートの付着応力度 （N/mm2） | σo＝
| スターラップ鉄筋量 （cm2） | Ｓsa1＝ | ＊
| スターラップ必要鉄筋量 （cm2） | Ｓsa＝ | ＊